## 5.1-RDB通讯协议
No | MsgName | Order | MsgID (Hex) | DLC | Sender | Tx | Cycle time (ms) | Signal Name | Startbit | Length | Factor | Offset | Unit | Min | Max | Receiver | Comment | Value | 存储报表类型 | 基准码 | 故障码(自定义)
1 | U2P_ALARM | 28 | 0x0401EE41 | 8 | BMU | Cyclic+Event | 50 | AL_Over_Ucell | 0 | 2 | 1 | 0 |  | 0 | 3 | PC | 单体过压报警 | 0 "No Alarm" 1 "Level 1 Alarm" 2 "Level 2 Alarm" 3 "Level 3 Alarm" | 报警类 | 800 | 等于：基准码+Value
2 | U2P_ALARM | 28 | 0x0401EE41 | 8 | BMU | Cyclic+Event | 50 | AL_Under_Ucell | 2 | 2 | 1 | 0 |  | 0 | 3 | PC | 单体欠压报警 | 0 "No Alarm" 1 "Level 1 Alarm" 2 "Level 2 Alarm" 3 "Level 3 Alarm" | 报警类 | 805 | 等于：基准码+Value
3 | U2P_ALARM | 28 | 0x0401EE41 | 8 | BMU | Cyclic+Event | 50 | AL_Over_Tcell | 4 | 2 | 1 | 0 |  | 0 | 3 | PC | 单体过温报警 | 0 "No Alarm" 1 "Level 1 Alarm" 2 "Level 2 Alarm" 3 "Level 3 Alarm" | 报警类 | 810 | 等于：基准码+Value
4 | U2P_ALARM | 28 | 0x0401EE41 | 8 | BMU | Cyclic+Event | 50 | AL_Under_Tcell | 6 | 2 | 1 | 0 |  | 0 | 3 | PC | 单体低温报警 | 0 "No Alarm" 1 "Level 1 Alarm" 2 "Level 2 Alarm" 3 "Level 3 Alarm" | 报警类 | 815 | 等于：基准码+Value
5 | U2P_ALARM | 28 | 0x0401EE41 | 8 | BMU | Cyclic+Event | 50 | AL_Over_U_HVS | 8 | 2 | 1 | 0 |  | 0 | 3 | PC | 箱体过压报警 | 0 "No Alarm" 1 "Level 1 Alarm" 2 "Level 2 Alarm" 3 "Level 3 Alarm" | 报警类 | 820 | 等于：基准码+Value
6 | U2P_ALARM | 28 | 0x0401EE41 | 8 | BMU | Cyclic+Event | 50 | AL_Under_U_HVS | 10 | 2 | 1 | 0 |  | 0 | 3 | PC | 箱体欠压报警 | 0 "No Alarm" 1 "Level 1 Alarm" 2 "Level 2 Alarm" 3 "Level 3 Alarm" | 报警类 | 825 | 等于：基准码+Value
7 | U2P_ALARM | 28 | 0x0401EE41 | 8 | BMU | Cyclic+Event | 50 | AL_Over_T_HVS | 12 | 2 | 1 | 0 |  | 0 | 3 | PC | 极柱过温报警 | 0 "No Alarm" 1 "Level 1 Alarm" 2 "Level 2 Alarm" 3 "Level 3 Alarm" | 报警类 | 830 | 等于：基准码+Value
8 | U2P_ALARM | 28 | 0x0401EE41 | 8 | BMU | Cyclic+Event | 50 | AL_Under_T_HVS | 14 | 2 | 1 | 0 |  | 0 | 3 | PC | 极柱低温报警 | 0 "No Alarm" 1 "Level 1 Alarm" 2 "Level 2 Alarm" 3 "Level 3 Alarm" | 报警类 | 835 | 等于：基准码+Value
9 | U2P_ALARM | 28 | 0x0401EE41 | 8 | BMU | Cyclic+Event | 50 | AL_Over_I_Chg | 16 | 2 | 1 | 0 |  | 0 | 3 | PC | 充电过流报警 | 0 "No Alarm" 1 "Level 1 Alarm" 2 "Level 2 Alarm" 3 "Level 3 Alarm" | 报警类 | 840 | 等于：基准码+Value
10 | U2P_ALARM | 28 | 0x0401EE41 | 8 | BMU | Cyclic+Event | 50 | AL_Over_I_Dchg | 18 | 2 | 1 | 0 |  | 0 | 3 | PC | 放电过流报警 | 0 "No Alarm" 1 "Level 1 Alarm" 2 "Level 2 Alarm" 3 "Level 3 Alarm" | 报警类 | 845 | 等于：基准码+Value
11 | U2P_ALARM | 28 | 0x0401EE41 | 8 | BMU | Cyclic+Event | 50 | AL_Over_SOC | 20 | 2 | 1 | 0 |  | 0 | 3 | PC | SOC过高报警 | 0 "No Alarm" 1 "Level 1 Alarm" 2 "Level 2 Alarm" 3 "Level 3 Alarm" | 暂不存储 | 无 | 无
12 | U2P_ALARM | 28 | 0x0401EE41 | 8 | BMU | Cyclic+Event | 50 | AL_Under_SOC | 22 | 2 | 1 | 0 |  | 0 | 3 | PC | SOC过低报警 | 0 "No Alarm" 1 "Level 1 Alarm" 2 "Level 2 Alarm" 3 "Level 3 Alarm" | 暂不存储 | 无 | 无
13 | U2P_ALARM | 28 | 0x0401EE41 | 8 | BMU | Cyclic+Event | 50 | AL_Diff_Upack | 24 | 2 | 1 | 0 |  | 0 | 3 | PC | Pack组压差过大(PACK压差过大报警) | 0 "No Alarm" 1 "Level 1 Alarm" 2 "Level 2 Alarm" 3 "Level 3 Alarm" | 报警类 | 850 | 等于：基准码+Value
14 | U2P_ALARM | 28 | 0x0401EE41 | 8 | BMU | Cyclic+Event | 50 | AL_Isolation_R | 26 | 2 | 1 | 0 |  | 0 | 3 | PC | 绝缘阻抗报警 | 0 "No Alarm" 1 "Level 1 Alarm" 2 "Level 2 Alarm" 3 "Level 3 Alarm" | 报警类 | 855 | 等于：基准码+Value
15 | U2P_ALARM | 28 | 0x0401EE41 | 8 | BMU | Cyclic+Event | 50 | AL_dV_Ucell | 28 | 2 | 1 | 0 |  | 0 | 3 | PC | 单体压差过大 | 0 "No Alarm" 1 "Level 1 Alarm" 2 "Level 2 Alarm" 3 "Level 3 Alarm" | 报警类 | 860 | 等于：基准码+Value
16 | U2P_ALARM | 28 | 0x0401EE41 | 8 | BMU | Cyclic+Event | 50 | AL_dSOC | 30 | 2 | 1 | 0 |  | 0 | 3 | PC | SOC差异过大 | 0 "No Alarm" 1 "Level 1 Alarm" 2 "Level 2 Alarm" 3 "Level 3 Alarm" | 报警类 | 865 | 等于：基准码+Value
17 | U2P_ALARM | 28 | 0x0401EE41 | 8 | BMU | Cyclic+Event | 50 | AL_Diff_Tcell | 32 | 2 | 1 | 0 |  | 0 | 3 | PC | 单体温差过大 | 0 "No Alarm" 1 "Level 1 Alarm" 2 "Level 2 Alarm" 3 "Level 3 Alarm" | 报警类 | 870 | 等于：基准码+Value
18 | U2P_ALARM | 28 | 0x0401EE41 | 8 | BMU | Cyclic+Event | 50 | AL_Diff_T_Env | 34 | 2 | 1 | 0 |  | 0 | 3 | PC | 环境温差过大 | 0 "No Alarm" 1 "Level 1 Alarm" 2 "Level 2 Alarm" 3 "Level 3 Alarm" | 暂不存储 | 无 | 无
19 | U2P_ALARM | 28 | 0x0401EE41 | 8 | BMU | Cyclic+Event | 50 | AL_Cool_Fan | 36 | 1 | 1 | 0 |  | 0 | 1 | PC | 散热风扇故障 | 0 "No Alarm" 1 "Alarm" | 报警类 | 875 | 875
20 | U2P_ALARM | 28 | 0x0401EE41 | 8 | BMU | Cyclic+Event | 50 | AL_Pre_SW | 37 | 1 | 1 | 0 |  | 0 | 1 | PC | 预充继电器故障 | 0 "No Alarm" 1 "Alarm" | 报警类 | 876 | 876
21 | U2P_ALARM | 28 | 0x0401EE41 | 8 | BMU | Cyclic+Event | 50 | AL_Main_SW | 38 | 1 | 1 | 0 |  | 0 | 1 | PC | 主继电器故障 | 0 "No Alarm" 1 "Alarm" | 报警类 | 877 | 877
22 | U2P_ALARM | 28 | 0x0401EE41 | 8 | BMU | Cyclic+Event | 50 | AL_Chg_SW | 39 | 1 | 1 | 0 |  | 0 | 1 | PC | 充电继电器故障 | 0 "No Alarm" 1 "Alarm" | 报警类 | 878 | 878
23 | U2P_ALARM | 28 | 0x0401EE41 | 8 | BMU | Cyclic+Event | 50 | AL_Fan_SW | 40 | 1 | 1 | 0 |  | 0 | 1 | PC | 风扇继电器故障 | 0 "No Alarm" 1 "Alarm" | 报警类 | 879 | 879
24 | U2P_ALARM | 28 | 0x0401EE41 | 8 | BMU | Cyclic+Event | 50 | AL_Heater_SW | 41 | 1 | 1 | 0 |  | 0 | 1 | PC | 加热继电器故障 | 0 "No Alarm" 1 "Alarm" | 报警类 | 880 | 880
25 | U2P_ALARM | 28 | 0x0401EE41 | 8 | BMU | Cyclic+Event | 50 | AL_Err_Mea_Ucell | 42 | 1 | 1 | 0 |  | 0 | 1 | PC | 单体电压测量故障 | 0 "No Alarm" 1 "Alarm" | 暂不存储 | 无 | 无
26 | U2P_ALARM | 28 | 0x0401EE41 | 8 | BMU | Cyclic+Event | 50 | AL_Err_Mea_Tcell | 43 | 1 | 1 | 0 |  | 0 | 1 | PC | 单体温度测量故障 | 0 "No Alarm" 1 "Alarm" | 暂不存储 | 无 | 无
27 | U2P_ALARM | 28 | 0x0401EE41 | 8 | BMU | Cyclic+Event | 50 | AL_Err_Mea_U_HVS | 44 | 1 | 1 | 0 |  | 0 | 1 | PC | 箱体电压测量故障 | 0 "No Alarm" 1 "Alarm" | 暂不存储 | 无 | 无
28 | U2P_ALARM | 28 | 0x0401EE41 | 8 | BMU | Cyclic+Event | 50 | AL_Err_Mea_I_HVS | 45 | 1 | 1 | 0 |  | 0 | 1 | PC | 箱体电流测量故障 | 0 "No Alarm" 1 "Alarm" | 暂不存储 | 无 | 无
29 | U2P_ALARM | 28 | 0x0401EE41 | 8 | BMU | Cyclic+Event | 50 | AL_Err_Others | 46 | 1 | 1 | 0 |  | 0 | 1 | PC | 其他故障 | 0 "No Alarm" 1 "Alarm" | 暂不存储 | 无 | 无
30 | U2P_ALARM | 28 | 0x0401EE41 | 8 | BMU | Cyclic+Event | 50 | AL_Err_Mea_Isolation | 47 | 1 | 1 | 0 |  | 0 | 1 | PC | 绝缘电阻测量故障 | 0 "No Alarm" 1 "Alarm" | 暂不存储 | 无 | 无
31 | U2P_ALARM | 28 | 0x0401EE41 | 8 | BMU | Cyclic+Event | 50 | AL_Err_Mea_T_Env | 48 | 1 | 1 | 0 |  | 0 | 1 | PC | 环境温度测量故障 | 0 "No Alarm" 1 "Alarm" | 暂不存储 | 无 | 无
32 | U2P_ALARM | 28 | 0x0401EE41 | 8 | BMU | Cyclic+Event | 50 | AL_Err_FM3164 | 49 | 1 | 1 | 0 |  | 0 | 1 | PC | 铁电存储器故障 | 0 "No Alarm" 1 "Alarm" | 报警类 | 885 | 885
33 | U2P_ALARM | 28 | 0x0401EE41 | 8 | BMU | Cyclic+Event | 50 | AL_Err_EEPROM | 50 | 1 | 1 | 0 |  | 0 | 1 | PC | 内部EEPROM故障 | 0 "No Alarm" 1 "Alarm" | 报警类 | 886 | 886
34 | U2P_ALARM | 28 | 0x0401EE41 | 8 | BMU | Cyclic+Event | 50 | AL_Err_RTC | 51 | 1 | 1 | 0 |  | 0 | 1 | PC | 实时时钟故障 | 0 "No Alarm" 1 "Alarm" | 报警类 | 887 | 887
35 | U2P_ALARM | 28 | 0x0401EE41 | 8 | BMU | Cyclic+Event | 50 | AL_Err_LCAN | 52 | 1 | 1 | 0 |  | 0 | 1 | PC | 内部通信故障 | 0 "No Alarm" 1 "Alarm" | 报警类 | 888 | 888
36 | U2P_ALARM | 28 | 0x0401EE41 | 8 | BMU | Cyclic+Event | 50 | AL_Err_Bal_Circuit | 53 | 1 | 1 | 0 |  | 0 | 1 | PC | 均衡电路故障 | 0 "No Alarm" 1 "Alarm" | 报警类 | 889 | 889
37 | U2P_ALARM | 28 | 0x0401EE41 | 8 | BMU | Cyclic+Event | 50 | AL_Trouble_Code | 54 | 10 | 1 | 0 |  | 0 | 1023 | PC | 故障代码 | 查询故障码解析表 | 参数类 | 无 | 等于：Value
38 | U2P_ALARM1 | 29 | 0x0402EE41 | 8 | BMU | Cyclic+Event | 50 | S_U08_AL_Over_T_CP | 0 | 2 | 1 | 0 |  | 0 | 3 | PC | 铜巴温度测量故障 | 0 "No Alarm" 1 "Level 1 Alarm" 2 "Level 2 Alarm" 3 "Level 3 Alarm" | 报警类 | 895 | 等于：基准码+Value
39 | U2P_ALARM1 | 29 | 0x0402EE41 | 8 | BMU | Cyclic+Event | 50 | AL_Err_Cldu | 2 | 1 | 1 | 0 |  | 0 | 1 | PC | 电池漏液告警 | 0 "No Alarm" 1 "Alarm" | 报警类 | 900 | 900
40 | U2P_ALARM1 | 29 | 0x0402EE41 | 8 | BMU | Cyclic+Event | 50 | AL_Err_Water | 3 | 1 | 1 | 0 |  | 0 | 1 | PC | 水冷告警 | 0 "No Alarm" 1 "Alarm" | 报警类 | 901 | 901
41 | U2P_ALARM1 | 29 | 0x0402EE41 | 8 | BMU | Cyclic+Event | 50 | ERR_TL_S_U08_TCP_Max_WARN | 4 | 2 | 1 | 0 |  | 0 | 3 | PC | 正负极采集点告警 | 0 "No Alarm" 1 "Level 1 Alarm" 2 "Level 2 Alarm" 3 "Invalid" | 报警类 | 905 | 等于：基准码+Value
42 | U2P_ALARM1 | 29 | 0x0402EE41 | 8 | BMU | Cyclic+Event | 50 | Flt_MultiParallelSys_Open | 6 | 1 | 1 | 0 |  | 0 | 1 | PC | 多并系统断路故障 | 0 "No Alarm" 1 "Alarm" | 报警类 | 910 | 910
43 | U2P_ALARM1 | 29 | 0x0402EE41 | 8 | BMU | Cyclic+Event | 50 | Flt_HV_Open | 7 | 1 | 1 | 0 |  | 0 | 1 | PC | 高压断路故障 | 0 "No Alarm" 1 "Alarm" | 报警类 | 911 | 911
44 | U2P_ALARM1 | 29 | 0x0402EE41 | 8 | BMU | Cyclic+Event | 50 | Flt_HVIL | 8 | 1 | 1 | 0 |  | 0 | 1 | PC | 高压互锁故障 | 0 "No Alarm" 1 "Alarm" | 报警类 | 912 | 912
45 | U2P_ALARM1 | 29 | 0x0402EE41 | 8 | BMU | Cyclic+Event | 50 | Flt_MainPosRelay_2 | 9 | 1 | 1 | 0 |  | 0 | 1 | PC | 主正2继电器故障 | 0 "No Alarm" 1 "Alarm" | 报警类 | 913 | 913
46 | U2P_ALARM1 | 29 | 0x0402EE41 | 8 | BMU | Cyclic+Event | 50 | Flt_MainNegRelay_2 | 10 | 1 | 1 | 0 |  | 0 | 1 | PC | 主负2继电器故障 | 0 "No Alarm" 1 "Alarm" | 报警类 | 914 | 914
47 | U2P_ALARM1 | 29 | 0x0402EE41 | 8 | BMU | Cyclic+Event | 50 | Flt_ChgPosRelay_2 | 11 | 1 | 1 | 0 |  | 0 | 1 | PC | 充正1继电器故障 | 0 "No Alarm" 1 "Alarm" | 报警类 | 915 | 915
48 | U2P_ALARM1 | 29 | 0x0402EE41 | 8 | BMU | Cyclic+Event | 50 | Flt_ChgNegRelay_1 | 12 | 1 | 1 | 0 |  | 0 | 1 | PC | 充负1继电器故障 | 0 "No Alarm" 1 "Alarm" | 报警类 | 916 | 916
49 | U2P_ALARM1 | 29 | 0x0402EE41 | 8 | BMU | Cyclic+Event | 50 | Flt_ChgNegRelay_2 | 13 | 1 | 1 | 0 |  | 0 | 1 | PC | 充负2继电器故障 | 0 "No Alarm" 1 "Alarm" | 报警类 | 917 | 917
50 | U2P_ALARM1 | 29 | 0x0402EE41 | 8 | BMU | Cyclic+Event | 50 | Flt_HeatNegRelay | 14 | 1 | 1 | 0 |  | 0 | 1 | PC | 加热负继电器故障 | 0 "No Alarm" 1 "Alarm" | 报警类 | 918 | 918
51 | U2P_ALARM1 | 29 | 0x0402EE41 | 8 | BMU | Cyclic+Event | 50 | Flt_AuxRelay | 15 | 1 | 1 | 0 |  | 0 | 1 | PC | 附件继电器故障 | 0 "No Alarm" 1 "Alarm" | 报警类 | 919 | 919
52 | U2P_ALARM1 | 29 | 0x0402EE41 | 8 | BMU | Cyclic+Event | 50 | Flt_ACRelay | 16 | 1 | 1 | 0 |  | 0 | 1 | PC | 空调继电器故障 | 0 "No Alarm" 1 "Alarm" | 报警类 | 920 | 920
53 | U2P_ALARM1 | 29 | 0x0402EE41 | 8 | BMU | Cyclic+Event | 50 | Flt_PreChgRelay_2 | 17 | 1 | 1 | 0 |  | 0 | 1 | PC | 预充2继电器故障 | 0 "No Alarm" 1 "Alarm" | 报警类 | 921 | 921
54 | U2P_ALARM1 | 29 | 0x0402EE41 | 8 | BMU | Cyclic+Event | 50 | Flt_WirelessChgRelay | 18 | 1 | 1 | 0 |  | 0 | 1 | PC | 无线充电继电器故障 | 0 "No Alarm" 1 "Alarm" | 报警类 | 922 | 922
55 | U2P_ALARM1 | 29 | 0x0402EE41 | 8 | BMU | Cyclic+Event | 50 | Flt_NoTrackChgRelay | 19 | 1 | 1 | 0 |  | 0 | 1 | PC | 无轨继电器故障 | 0 "No Alarm" 1 "Alarm" | 报警类 | 923 | 923
56 | U2P_ALARM1 | 29 | 0x0402EE41 | 8 | BMU | Cyclic+Event | 50 | Flt_PowerGridChgRelay_1 | 20 | 1 | 1 | 0 |  | 0 | 1 | PC | 集电弓充电继电器1故障 | 0 "No Alarm" 1 "Alarm" | 报警类 | 924 | 924
57 | U2P_ALARM1 | 29 | 0x0402EE41 | 8 | BMU | Cyclic+Event | 50 | Flt_PowerGridChgRelay_2 | 21 | 1 | 1 | 0 |  | 0 | 1 | PC | 集电弓充电继电器2故障 | 0 "No Alarm" 1 "Alarm" | 报警类 | 925 | 925
58 | U2P_ALARM1 | 29 | 0x0402EE41 | 8 | BMU | Cyclic+Event | 50 | Flt_ACChgRelay | 22 | 1 | 1 | 0 |  | 0 | 1 | PC | 交流充电继电器故障 | 0 "No Alarm" 1 "Alarm" | 报警类 | 926 | 926
59 | U2P_ALARM1 | 29 | 0x0402EE41 | 8 | BMU | Cyclic+Event | 50 | Flt_LostComm_HVB | 23 | 1 | 1 | 0 |  | 0 | 1 | PC | HVB通讯丢失故障 | 0 "No Alarm" 1 "Alarm" | 报警类 | 927 | 927
60 | U2P_ALARM1 | 29 | 0x0402EE41 | 8 | BMU | Cyclic+Event | 50 | Flt_Hardware_HVB | 24 | 1 | 1 | 0 |  | 0 | 1 | PC | HVB硬件故障 | 0 "No Alarm" 1 "Alarm" | 报警类 | 928 | 928
61 | U2P_ALARM1 | 29 | 0x0402EE41 | 8 | BMU | Cyclic+Event | 50 | Flt_OverTemp_ChgerPlugSocket | 25 | 1 | 1 | 0 |  | 0 | 1 | PC | 充电插座过温故障 | 0 "No Alarm" 1 "Alarm" | 报警类 | 929 | 929
62 | U2P_ALARM1 | 29 | 0x0402EE41 | 8 | BMU | Cyclic+Event | 50 | Flt_DCDC | 26 | 1 | 1 | 0 |  | 0 | 1 | PC | DC/DC故障 | 0 "No Alarm" 1 "Alarm" | 报警类 | 930 | 930
63 | U2P_ALARM1 | 29 | 0x0402EE41 | 8 | BMU | Cyclic+Event | 50 | Flt_SWHWVer_NotMatch | 27 | 1 | 1 | 0 |  | 0 | 1 | PC | 软硬件版本号不匹配故障 | 0 "No Alarm" 1 "Alarm" | 报警类 | 931 | 931
64 | U2P_ALARM1 | 29 | 0x0402EE41 | 8 | BMU | Cyclic+Event | 50 | Flt_LVPowerSupplyAbnormal | 28 | 1 | 1 | 0 |  | 0 | 1 | PC | 低压供电异常故障 | 0 "No Alarm" 1 "Alarm" | 报警类 | 932 | 932
65 | U2P_ALARM1 | 29 | 0x0402EE41 | 8 | BMU | Cyclic+Event | 50 | Flt_OpenWithLoad_Driving | 29 | 1 | 1 | 0 |  | 0 | 1 | PC | 行车带载切断故障 | 0 "No Alarm" 1 "Alarm" | 报警类 | 933 | 933
66 | U2P_ALARM1 | 29 | 0x0402EE41 | 8 | BMU | Cyclic+Event | 50 | Flt_OpenWithLoad_Chging | 30 | 1 | 1 | 0 |  | 0 | 1 | PC | 充电带载切断故障 | 0 "No Alarm" 1 "Alarm" | 报警类 | 934 | 934
67 | U2P_ALARM1 | 29 | 0x0402EE41 | 8 | BMU | Cyclic+Event | 50 | Flt_CellPoorWelding | 31 | 1 | 1 | 0 |  | 0 | 1 | PC | Cell焊接不良故障 | 0 "No Alarm" 1 "Alarm" | 报警类 | 935 | 935
68 | U2P_ALARM1 | 29 | 0x0402EE41 | 8 | BMU | Cyclic+Event | 50 | Flt_BPM | 32 | 1 | 1 | 0 |  | 0 | 1 | PC | BPM故障 | 0 "No Alarm" 1 "Alarm" | 报警类 | 936 | 936
69 | U2P_SUMDATA1 | 30 | 0x0801EE41 | 8 | BMU | Cyclic+Event | 200 | BAT_U_Out_HVS | 0 | 16 | 0.1 | -2000 | V | -2000 | 4553.5 | PC | 箱体测量电压(外侧)_(正值为正向电压，负值为反向电压) | 65535 "Null" | 参数类 | \ | \
70 | U2P_SUMDATA1 | 30 | 0x0801EE41 | 8 | BMU | Cyclic+Event | 200 | BAT_U_TOT_HVS | 16 | 16 | 0.1 | 0 | V | 0 | 6553.5 | PC | 箱体累加电压 | 65535 "Null" | 参数类 | \ | \
71 | U2P_SUMDATA1 | 30 | 0x0801EE41 | 8 | BMU | Cyclic+Event | 200 | BAT_I_HVS | 32 | 16 | 0.1 | -2000 | A | -2000 | 4553.5 | PC | 箱体电流 | 65535 "Null" | 参数类 | \ | \
72 | U2P_SUMDATA1 | 30 | 0x0801EE41 | 8 | BMU | Cyclic+Event | 200 | BAT_SOC_HVS | 48 | 8 | 1 | 0 | % | 0 | 255 | PC | 真实SOC | 255 "Null" | 参数类 | \ | \
73 | U2P_SUMDATA1 | 30 | 0x0801EE41 | 8 | BMU | Cyclic+Event | 200 | BAT_SOH_HVS | 56 | 8 | 1 | 0 | % | 0 | 255 | PC | SOH | 255 "Null" | 参数类 | \ | \
74 | U2P_SUMDATA2 | 31 | 0x0802EE41 | 8 | BMU | Cyclic+Event | 200 | ALIV_ST_SW_HVS | 0 | 4 | 1 | 0 |  | 0 | 15 | PC | 生命信号,0~15循环 |  | 参数类 | \ | \
75 | U2P_SUMDATA2 | 31 | 0x0802EE41 | 8 | BMU | Cyclic+Event | 200 | ST_CSC_PowerHSD | 4 | 1 | 1 | 0 |  | 0 | 1 | PC | CSC供电电源高边驱动状态 | 0 "Off" 1 "On" | 参数类 | \ | \
76 | U2P_SUMDATA2 | 31 | 0x0802EE41 | 8 | BMU | Cyclic+Event | 200 | ST_AC_SW_HVS | 5 | 1 | 1 | 0 |  | 0 | 1 | PC | 空调继电器状态 | 0 "Off" 1 "On" | 参数类 | \ | \
77 | U2P_SUMDATA2 | 31 | 0x0802EE41 | 8 | BMU | Cyclic+Event | 200 | ST_Aux_SW_HVS | 6 | 1 | 1 | 0 |  | 0 | 1 | PC | 附件继电器状态 | 0 "Off" 1 "On" | 参数类 | \ | \
78 | U2P_SUMDATA2 | 31 | 0x0802EE41 | 8 | BMU | Cyclic+Event | 200 | ST_Main_Neg_SW_HVS | 7 | 1 | 1 | 0 |  | 0 | 1 | PC | 主负继电器状态（主负1） | 0 "Off" 1 "On" | 参数类 | \ | \
79 | U2P_SUMDATA2 | 31 | 0x0802EE41 | 8 | BMU | Cyclic+Event | 200 | ST_Pre_SW_HVS | 8 | 8 | 1 | 0 |  | 0 | 255 | PC | 预充电继电器状态 | 0 "Off" 1 "On" | 参数类 | \ | \
80 | U2P_SUMDATA2 | 31 | 0x0802EE41 | 8 | BMU | Cyclic+Event | 200 | ST_Main_Pos_SW_HVS | 16 | 8 | 1 | 0 |  | 0 | 255 | PC | 主正继电器状态（主正1） | 0 "Off" 1 "On" | 参数类 | \ | \
81 | U2P_SUMDATA2 | 31 | 0x0802EE41 | 8 | BMU | Cyclic+Event | 200 | ST_Chg_SW_HVS | 24 | 8 | 1 | 0 |  | 0 | 255 | PC | 充电继电器状态(充正1) | 0 "Off" 1 "On" | 参数类 | \ | \
82 | U2P_SUMDATA2 | 31 | 0x0802EE41 | 8 | BMU | Cyclic+Event | 200 | ST_Fan_SW_HVS | 32 | 8 | 1 | 0 |  | 0 | 255 | PC | 风扇控制继电器状态 | 0 "Off" 1 "On" | 参数类 | \ | \
83 | U2P_SUMDATA2 | 31 | 0x0802EE41 | 8 | BMU | Cyclic+Event | 200 | ST_Heater_SW_HVS | 40 | 8 | 1 | 0 |  | 0 | 255 | PC | 加热继电器状态 | 0 "Off" 1 "On" | 参数类 | \ | \
84 | U2P_SUMDATA2 | 31 | 0x0802EE41 | 8 | BMU | Cyclic+Event | 200 | BAT_U_HVS | 48 | 16 | 0.1 | -2000 | V | -2000 | 4553.5 | PC | 继电器内侧电压_(正值为正向电压，负值为反向电压) | 65535 "Null" | 参数类 | \ | \
85 | U2P_SUMDATA3 | 32 | 0x0803EE41 | 8 | BMU | Cyclic+Event | 200 | BAT_Allow_Discharge_I | 0 | 16 | 0.1 | 0 | A | 0 | 6553.5 | PC | 允许放电电流 | 65535 "Null" | 参数类 | \ | \
86 | U2P_SUMDATA3 | 32 | 0x0803EE41 | 8 | BMU | Cyclic+Event | 200 | BAT_Allow_Charge_I | 16 | 16 | 0.1 | 0 | A | 0 | 6553.5 | PC | 允许充电电流 | 65535 "Null" | 参数类 | \ | \
87 | U2P_SUMDATA3 | 32 | 0x0803EE41 | 8 | BMU | Cyclic+Event | 200 | BAT_ISO_R_Pos | 32 | 16 | 1 |  | kohm | 0 | 65535 | PC | 正极绝缘阻抗 | 65535 "Null" | 参数类 | \ | \
88 | U2P_SUMDATA3 | 32 | 0x0803EE41 | 8 | BMU | Cyclic+Event | 200 | BAT_ISO_R_Neg | 48 | 16 | 1 |  | kohm | 0 | 65535 | PC | 负极绝缘阻抗 | 65535 "Null" | 参数类 | \ | \
89 | U2P_SUMDATA4 | 33 | 0x0804EE41 | 8 | BMU | Cyclic+Event | 200 | BAT_Ucell_Max | 0 | 16 | 1 | 0 | mV | 0 | 65535 | PC | 最高单体电压 | 65535 "Null" | 参数类 | \ | \
90 | U2P_SUMDATA4 | 33 | 0x0804EE41 | 8 | BMU | Cyclic+Event | 200 | BAT_Ucell_Min | 16 | 16 | 1 | 0 | mV | 0 | 65535 | PC | 最低单体电压 | 65535 "Null" | 参数类 | \ | \
91 | U2P_SUMDATA4 | 33 | 0x0804EE41 | 8 | BMU | Cyclic+Event | 200 | BAT_Ucell_Max_CSC | 32 | 8 | 1 | 0 |  | 0 | 255 | PC | 最高单体电压所在CSC号 | 0 "No CSC" 1 "CSC1" 2 "CSC2" 3 "CSC3" 4 "CSC4" 5 "CSC5" 6 "CSC6" 7 "CSC7" 8 "CSC8" | 参数类 | \ | \
92 | U2P_SUMDATA4 | 33 | 0x0804EE41 | 8 | BMU | Cyclic+Event | 200 | BAT_Ucell_Max_CELL | 40 | 8 | 1 | 0 |  | 0 | 255 | PC | 最高单体电压所在电芯位置 | 0 "No CELL" 1 "CELL1" 2 "CELL2" 3 "CELL3" 4 "CELL4" 5 "CELL5" 6 "CELL6" 7 "CELL7" 8 "CELL8" | 参数类 | \ | \
93 | U2P_SUMDATA4 | 33 | 0x0804EE41 | 8 | BMU | Cyclic+Event | 200 | BAT_Ucell_Min_CSC | 48 | 8 | 1 | 0 |  | 0 | 255 | PC | 最低单体电压所在CSC号 | 0 "No CSC" 1 "CSC1" 2 "CSC2" 3 "CSC3" 4 "CSC4" 5 "CSC5" 6 "CSC6" 7 "CSC7" 8 "CSC8" | 参数类 | \ | \
94 | U2P_SUMDATA4 | 33 | 0x0804EE41 | 8 | BMU | Cyclic+Event | 200 | BAT_Ucell_Min_CELL | 56 | 8 | 1 | 0 |  | 0 | 255 | PC | 最低单体电压所在电芯位置 | 0 "No CELL" 1 "CELL1" 2 "CELL2" 3 "CELL3" 4 "CELL4" 5 "CELL5" 6 "CELL6" 7 "CELL7" 8 "CELL8" | 参数类 | \ | \
95 | U2P_SUMDATA5 | 34 | 0x0805EE41 | 8 | BMU | Cyclic+Event | 200 | BAT_T_Max | 0 | 8 | 1 | -50 | ℃ | -50 | 205 | PC | 最高单体温度 | 255 "Null" | 参数类 | \ | \
96 | U2P_SUMDATA5 | 34 | 0x0805EE41 | 8 | BMU | Cyclic+Event | 200 | BAT_T_Min | 8 | 8 | 1 | -50 | ℃ | -50 | 205 | PC | 最低单体温度 | 255 "Null" | 参数类 | \ | \
97 | U2P_SUMDATA5 | 34 | 0x0805EE41 | 8 | BMU | Cyclic+Event | 200 | BAT_T_Avg | 16 | 8 | 1 | -50 | ℃ | -50 | 205 | PC | 平均单体温度 | 255 "Null" | 参数类 | \ | \
98 | U2P_SUMDATA5 | 34 | 0x0805EE41 | 8 | BMU | Cyclic+Event | 200 | BAT_T_Max_CSC | 24 | 8 | 1 | 0 |  | 0 | 255 | PC | 最高温度所在CSC号 | 0 "No CSC" 1 "CSC1" 2 "CSC2" 3 "CSC3" 4 "CSC4" 5 "CSC5" 6 "CSC6" 7 "CSC7" 8 "CSC8" | 参数类 | \ | \
99 | U2P_SUMDATA5 | 34 | 0x0805EE41 | 8 | BMU | Cyclic+Event | 200 | BAT_T_Min_CSC | 32 | 8 | 1 | 0 |  | 0 | 255 | PC | 最低温度所在CSC号 | 0 "No CSC" 1 "CSC1" 2 "CSC2" 3 "CSC3" 4 "CSC4" 5 "CSC5" 6 "CSC6" 7 "CSC7" 8 "CSC8" | 参数类 | \ | \
100 | U2P_SUMDATA5 | 34 | 0x0805EE41 | 8 | BMU | Cyclic+Event | 200 | BAT_User_SOC_HVS | 40 | 8 | 1 | 0 | % | 0 | 255 | PC | 显示用SOC | 255 "Null" | 参数类 | \ | \
101 | U2P_SUMDATA5 | 34 | 0x0805EE41 | 8 | BMU | Cyclic+Event | 200 | BAT_Ucell_Avg | 48 | 16 | 1 | 0 | mV | 0 | 65535 | PC | 平均单体电压 | 65535 "Null" | 参数类 | \ | \
102 | U2P_SUMDATA6 | 35 | 0x0806EE41 | 8 | BMU | Cyclic+Event | 200 | KeyOnVoltage | 0 | 8 | 0.2 | 0 | V | 0 | 51 | PC | KeyOn信号电压 |  | 参数类 | \ | \
103 | U2P_SUMDATA6 | 35 | 0x0806EE41 | 8 | BMU | Cyclic+Event | 200 | PowerVoltage | 8 | 8 | 0.2 | 0 | V | 0 | 51 | PC | BMU供电电压 |  | 参数类 | \ | \
104 | U2P_SUMDATA6 | 35 | 0x0806EE41 | 8 | BMU | Cyclic+Event | 200 | ChargeACVoltage | 16 | 8 | 0.2 | 0 | V | 0 | 51 | PC | 交流充电供电电压 |  | 参数类 | \ | \
105 | U2P_SUMDATA6 | 35 | 0x0806EE41 | 8 | BMU | Cyclic+Event | 200 | ChargeDCVoltage | 24 | 8 | 0.2 | 0 | V | 0 | 51 | PC | 直流充电供电电压 |  | 参数类 | \ | \
106 | U2P_SUMDATA6 | 35 | 0x0806EE41 | 8 | BMU | Cyclic+Event | 200 | CC2Voltage | 32 | 8 | 0.2 | 0 | V | 0 | 51 | PC | CC2检测电压 |  | 参数类 | \ | \
107 | U2P_SUMDATA6 | 35 | 0x0806EE41 | 8 | BMU | Cyclic+Event | 200 | ChargedCapacity | 40 | 10 | 1 | 0 | Ah | 0 | 1023 | PC | 本次充电容量 |  | 暂不存储 | \ | \
108 | U2P_SUMDATA6 | 35 | 0x0806EE41 | 8 | BMU | Cyclic+Event | 200 | TotalWorkCycle | 50 | 14 | 0.2 | 0 |  | 0 | 3276.6 | PC | 总充放电循环次数 |  | 暂不存储 | \ | \
109 | U2P_SUMDATA7 | 36 | 0x0807EE41 | 8 | BMU | Cyclic+Event | 200 | CSC_Power_Current | 0 | 16 | 1 | 0 | mA | 0 | 65535 | PC | BMU采的CSC功耗电流 | 65535 "Null" | 暂不存储 | \ | \
110 | U2P_SUMDATA7 | 36 | 0x0807EE41 | 8 | BMU | Cyclic+Event | 200 | BAT_MAX_SOC_HVS | 16 | 8 | 1 | 0 | % | 0 | 255 | PC | 单体最大SOC |  | 参数类 | \ | \
111 | U2P_SUMDATA7 | 36 | 0x0807EE41 | 8 | BMU | Cyclic+Event | 200 | BAT_MIN_SOC_HVS | 24 | 8 | 1 | 0 | % | 0 | 255 | PC | 单体最小SOC |  | 参数类 | \ | \
112 | U2P_SUMDATA7 | 36 | 0x0807EE41 | 8 | BMU | Cyclic+Event | 200 | BAT_WEI_SOC_HVS | 32 | 8 | 1 | 0 | % | 0 | 255 | PC | 系统权重SOC |  | 参数类 | \ | \
113 | U2P_SUMDATA7 | 36 | 0x0807EE41 | 8 | BMU | Cyclic+Event | 200 | BAT_Chg_AmperReq | 40 | 8 | 2 | 0 | A | 0 | 510 | PC | 充电需求电流 |  | 参数类 | \ | \
114 | U2P_SUMDATA7 | 36 | 0x0807EE41 | 8 | BMU | Cyclic+Event | 200 | BPM_24V_Uout | 48 | 8 | 0.1 | 0 | V | 0 | 25.5 | PC | BPM24V，Uout电压采样 | 255 "invalid" | 暂不存储 | \ | \
115 | U2P_SUMDATA8 | 37 | 0x0808EE41 | 8 | BMU | Cyclic+Event | 200 | ST_NegHeater_SW_HVS | 0 | 1 | 1 | 0 |  | 0 | 1 | PC | 加热2继电器状态 | 0 "Off" 1 "On" | 参数类 | \ | \
116 | U2P_SUMDATA8 | 37 | 0x0808EE41 | 8 | BMU | Cyclic+Event | 200 | ST_WirelessChg_SW | 1 | 1 | 1 | 0 |  | 0 | 1 | PC | 无线充电继电器状态 | 0 "Off" 1 "On" | 参数类 | \ | \
117 | U2P_SUMDATA8 | 37 | 0x0808EE41 | 8 | BMU | Cyclic+Event | 200 | ST_SpearChg_SW_2 | 2 | 1 | 1 | 0 |  | 0 | 1 | PC | 双枪充电继电器2(充正2) | 0 "Off" 1 "On" | 参数类 | \ | \
118 | U2P_SUMDATA8 | 37 | 0x0808EE41 | 8 | BMU | Cyclic+Event | 200 | ST_PowerGridChg_SW | 3 | 1 | 1 | 0 |  | 0 | 1 | PC | 集电网充电继电器(集电弓继电器1) | 0 "Off" 1 "On" | 参数类 | \ | \
119 | U2P_SUMDATA8 | 37 | 0x0808EE41 | 8 | BMU | Cyclic+Event | 200 | CC2Voltage_2 | 4 | 8 | 0.2 | 0 | V | 0 | 51 | PC | CC2检测电压2 |  | 参数类 | \ | \
120 | U2P_SUMDATA8 | 37 | 0x0808EE41 | 8 | BMU | Cyclic+Event | 200 | ST_Main_Neg2_SW_HVS | 56 | 1 | 1 | 0 |  | 0 | 1 | PC | 主负2继电器的状态 | 0 "Off" 1 "On" | 参数类 | \ | \
121 | U2P_SUMDATA8 | 37 | 0x0808EE41 | 8 | BMU | Cyclic+Event | 200 | ST_Main_Pos2_SW_HVS | 57 | 1 | 1 | 0 |  | 0 | 1 | PC | 主正2继电器的状态 | 0 "Off" 1 "On" | 参数类 | \ | \
122 | U2P_SUMDATA8 | 37 | 0x0808EE41 | 8 | BMU | Cyclic+Event | 200 | ST_Chg_Neg1_SW_HVS | 58 | 1 | 1 | 0 |  | 0 | 1 | PC | 充负1继电器的状态 | 0 "Off" 1 "On" | 参数类 | \ | \
123 | U2P_SUMDATA8 | 37 | 0x0808EE41 | 8 | BMU | Cyclic+Event | 200 | ST_Chg_Neg2_SW_HVS | 59 | 1 | 1 | 0 |  | 0 | 1 | PC | 充负2继电器的状态 | 0 "Off" 1 "On" | 参数类 | \ | \
124 | U2P_SUMDATA8 | 37 | 0x0808EE41 | 8 | BMU | Cyclic+Event | 200 | ST_PowerGridChg_SW2 | 60 | 1 | 1 | 0 |  | 0 | 1 | PC | 集电弓继电器2的状态 | 0 "Off" 1 "On" | 参数类 | \ | \
125 | U2P_SUMDATA8 | 37 | 0x0808EE41 | 8 | BMU | Cyclic+Event | 200 | ST_NoTrack_Chg_Relay | 61 | 1 | 1 | 0 |  | 0 | 1 | PC | 无轨充电继电器的状态 | 0 "Off" 1 "On" | 参数类 | \ | \
126 | U2P_SUMDATA9 | 38 | 0x0809EE41 | 8 | BMU | Cyclic+Event | 200 | Pack_SN_BCD | 0 | 48 | 1 | 0 |  | 0 | 281474976710655 | PC | PACK的序列号 |  | 参数类 | \ | \
需注意：若报警等级为0，则不属于故障，因此可以不生成或者屏蔽该故障码。
BMS 5.1系统对应的CATL RDB-PN：380220-00007、380220-00010

## 5.1故障码解析
故障码 | Description (Chinese) | 故障描述 | 类别 | 处理级别 | 派单规则
1 | 无错误、失效、故障 | FRAM 初始化写错误
2 | FRAM 初始化写错误 | FRAM 初始化读错误
3 | FRAM 初始化读错误 | FRAM 初始化数据错误
4 | FRAM 初始化数据错误 | FRAM 读错误
5 | FRAM 读错误 | FRAM 写错误
6 | FRAM 写错误 | FRAM CRC校验错误
7 | FRAM CRC校验错误 | FRAM 回调中有错误
8 | FRAM 回调中有错误
9 | 预留 | EEPROM 读错误
10 | EEPROM 读错误 | EEPROM 写错误
11 | EEPROM 写错误
12 | 预留 | 软硬件版本不匹配
13 | 预留
14 | 预留
15 | 预留
16 | 预留
17 | 预留 | C-CAN Busoff
18 | C-CAN Busoff | C-CAN 收到无效数据
19 | C-CAN 收到无效数据 | C-CAN 报文CRC错误
20 | C-CAN 报文CRC错误 | C-CAN 报文Life 不连续
21 | C-CAN 报文Life 不连续 | C-CAN 报文Life 不更新
22 | C-CAN 报文Life 不更新 | C-CAN 报文丢失
23 | C-CAN 报文丢失 | C-CAN 收到无效报文
24 | C-CAN 收到无效报文
25 | 预留 | A-CAN Busoff
26 | A-CAN Busoff | A-CAN 收到无效数据
27 | A-CAN 收到无效数据 | A-CAN 报文CRC错误
28 | A-CAN 报文CRC错误 | A-CAN 报文Life 不连续
29 | A-CAN 报文Life 不连续 | A-CAN 报文Life 不更新
30 | A-CAN 报文Life 不更新 | A-CAN 报文丢失
31 | A-CAN 报文丢失 | A-CAN 收到无效报文
32 | A-CAN 收到无效报文 | T-CAN Busoff
33 | 预留 | 供电电源电压超限
34 | 供电电源电压超限 | 供电电源电流超限
35 | 供电电源电流超限 | 供电电源电流检测超限
36 | 供电电源电流检测超限 | ECU 非正常下电
37 | ECU 非正常下电 | ECU 非正常复位
38 | ECU 非正常复位 | CSC PCB 温度过高
39 | CSC PCB 温度过高 | ECU PCB温度过高
40 | ECU PCB温度过高
41 | 预留 | 丢失1个CSC数据
42 | 丢失1个CSC数据 | 丢失2个CSC数据
43 | 丢失2个CSC数据 | 丢失3个以上CSC数据
44 | 丢失3个以上CSC数据 | C-CAN通讯故障 | 功能类 | 2 | >5
45 | C-CAN通讯故障 | CSC 供电开路
46 | CSC 供电开路 | CSC 采样线掉线
47 | CSC 采样线掉线 | 盲充报警/充电继电器1开路
48 | 预留 | 充电继1电器粘连
49 | 预留 | 主继电器 粘连 | 安全类 | 1
50 | 主继电器 粘连 | 主继电器 开路 | 功能类 | 2
51 | 主继电器 开路 | 主继电器 寿命退化
52 | 主继电器 寿命退化 | 主继电器 寿命终止
53 | 主继电器 寿命终止 | 主继电器 带载切断
54 | 主继电器 带载切断 | 负极继电器 粘连
55 | 负极继电器 粘连 | 负极继电器 开路
56 | 负极继电器 开路 | 充电继电器 寿命退化
57 | 充电继电器 寿命退化 | 充电继电器 寿命终止
58 | 充电继电器 寿命终止 | 充电继电器 带载切断
59 | 充电继电器 带载切断 | 主高压回路断路故障
60 | 维护开关未连接（MSD） | 回路保险丝熔断
61 | 回路保险丝熔断 | 充电继2电器粘连 | 安全类 | 1
62 | 预留 | 加热继回路粘连 | 安全类 | 1
63 | 预留 | 加热继回路开路 | 功能类 | 2
64 | 预留
65 | 预留 | CSC 电压监测到不合理性
66 | CSC 电压监测到不合理性 | CSC 温度监测到不合理性
67 | CSC 温度监测到不合理性 | CSC 检测电压全部无效
68 | CSC 检测电压全部无效 | CSC 检测电压一个或多个无效
69 | CSC 检测电压一个或多个无效 | CSC 检测温度一个或多个失效
70 | CSC 检测温度一个或多个失效 | 铅酸供电电源过低,切断CSC
71 | 预留 | CSC短路故障,切断CSC
72 | 预留 | 历史记录CSC短路故障,切断CSC
73 | 预留 | 充电长时间不拔枪,切断CSC
74 | 错误处理导致下电 | 上电保护：过热保护错误
75 | 上电保护：过热保护错误 | 上电保护：超过最大允许失败次数
76 | 上电保护：超过最大允许失败次数 | 上电保护：CSC供电电源电压超限
77 | 上电保护：供电电源电压超限 | 上电保护：CSC供电电源电压异常
78 | 上电保护：不满足安全特性 | 上电保护：运输位设置
79 | 上电保护：运输位设置 | 上电保护：Relay供电电源电压超限
80 | 预留 | 上电保护：Relay供电电源电压异常
81 | 预留 | 预充：电流过大
82 | 预充：电流过大 | 预充：电流反向
83 | 预充：电流反向 | 预充：时间过长
84 | 预充：时间过长 | 预充：时间过短
85 | 预充：时间过短 | 预充：外部短路
86 | 预充：外部短路 | 高压：第一支路MSD断路
87 | 预留 | 高压：第二支路MSD断路
88 | 预留 | 高压：第三支路或以上MSD断路
89 | 预留 | 均衡状态：配置禁止
90 | 均衡状态：配置禁止 | 均衡状态：设置禁止
91 | 均衡状态：设置禁止 | 均衡状态：维护模式
92 | 均衡状态：维护模式 | 均衡故障：停止均衡时超时
93 | 均衡故障：停止均衡时超时 | 均衡停止：供电电压超限
94 | 均衡停止：供电电压超限 | 均衡停止：绝缘值过低
95 | 均衡停止：绝缘值过低 | 均衡停止：供电电压不稳
96 | 均衡停止：供电电压不稳 | 均衡停止：CSC短路禁止
97 | 均衡停止：CSC短路禁止 | 均衡故障：放电回路失效
98 | 均衡故障：放电回路失效 | 均衡故障：充电回路失效
99 | 均衡故障：充电回路失效 | 均衡停止：不满足均衡启动条件(充电/KeyOff/维护/MSD断开)
100 | 均衡停止：不满足均衡启动条件(充电/KeyOff/维护/MSD断开) | 均衡未启动：CSC报告均衡错误
101 | 均衡未启动：CSC报告均衡错误 | 均衡未启动：电压采样掉线故障
102 | 均衡未启动：电压采样掉线故障 | 均衡未启动：单体电压过高故障
103 | 均衡未启动：单体电压过高故障 | 均衡未启动：单体最高电压异常高于目标电压
104 | 均衡未启动：单体最高电压异常高于目标电压 | 均衡故障：均衡回路诊断故障
105 | 均衡故障：均衡回路诊断故障 | 绝缘测量：设置禁止
106 | 绝缘测量：设置禁止 | 绝缘测量：电压无效(步骤1)
107 | 绝缘测量：电压无效(步骤1) | 绝缘测量：电压无效(步骤2)
108 | 绝缘测量：电压无效(步骤2) | 绝缘测量：功能性禁止采绝缘
109 | 预留
110 | 预留 | DC/DC硬件告警 | 功能类 | 2
111 | 预留 | DC/DC电压异常告警
112 | 预留 | DC/DC对电源短路
113 | 预留 | 充电故障：报文/连接丢失
114 | 充电故障：报文/连接丢失 | 充电故障：温度过高
115 | 充电故障：温度过高 | 充电故障：电流过大
116 | 充电故障：电流过大 | 充电故障：电压超限
117 | 充电故障：电压超限 | 充电故障：交流充电机故障
118 | 充电故障：交流充电机故障 | 充电故障：直流充电机故障
119 | 充电故障：直流充电机故障 | 充电故障：放电电流
120 | 充电故障：放电电流 | 充电故障：其他增加的充电停止的故障
121 | 预留 | 高压 采样超限
122 | 高压 采样超限
123 | 电流 采样超限 | 采样故障：电流偏移超范围
124 | 电流 偏移超范围 | 采样故障：电流超硬件范围
125 | 预留 | HVB充电枪过温报警
126 | 预留 | HVB温度采样异常告警
127 | 预留 | HVB校准采样异常
128 | 预留 | HVB通讯丢失故障 | 功能类 | 2
129 | 预留 | 屏蔽1级 1~16中某告警
130 | 预留 | 屏蔽1级17~32中某告警
131 | 预留 | 屏蔽2级 1~16中某告警
132 | 预留 | 屏蔽2级17~32中某告警
133 | 预留 | stack overlap
134 | 预留 | stack useup
135 | 预留 | stack calc error
136 | 预留 | stack overflow
137 | 预留 | 紧急均衡：功能禁止
138 | 紧急均衡：需要做自动补电 | 紧急均衡：(需要/正在)做自动补电
139 | 紧急均衡：动态压差变化不满足 | 紧急均衡：动态压差变化不满足
140 | 预留 | 行车均衡：未满足行车均衡条件
141 | 行车均衡：功能禁止 | 行车均衡：检测到需要补电的电芯
142 | 行车均衡：检测到需要补电的电芯 | 行车均衡：均衡诊断失败，禁止行车均衡
143 | 行车均衡：均衡诊断失败，禁止行车均衡
144 | 预留
145 | 预留 | 均衡停止：其他功能要求停止
146 | 预留 | 均衡停止：均衡3MIN重新检测
147 | 预留 | 均衡停止：满足均衡压差到达5 10 50mv
148 | 预留 | 均衡停止：均衡电芯穿越异常，反向
149 | 预留 | 均衡停止：电芯电压非最大最小，淹没
150 | 预留 | 均衡停止：电芯均衡的位置与实际不匹配
151 | 预留 | 均衡停止：CSC报均衡电路故障
152 | 预留 | 均衡停止：均衡压差反向继续扩大10mV
153 | 预留 | 禁止充电加热
154 | Cell 电压超过硬件测量范围，最高值 | 禁止行车加热
155 | Cell 电压超过硬件测量范围，最低值 | 加热速度极慢故障
156 | Cell 电压超规格允许最高值 | CSC加热启动个数不足
157 | Cell 电压超规格允许最低值 | CSC加热报故障
158 | Cell 电压超质保允许最高值
159 | Cell 电压超质保允许最低值
160 | Pack 电压超规格允许最高值
161 | Pack 电压超规格允许最低值 | 有强制均衡指令
162 | SOC 不合理 | 有均衡诊断指令
163 | SOH 过低 | 均衡DisableMain
164 | SOH 超限 | 均衡DisableRun
165 | HVIL 开路 | 均衡存在错误
166 | HVIL 对电源短路 | 快充或充电末端
167 | HVIL 对地短路 | 静置均衡开启
168 | Crash 可逆故障
169 | Crash 不可逆故障 | Cell 电压超过硬件测量范围，最高值
170 | Cell 极度不均衡 | Cell 电压超过硬件测量范围，最低值
171 | Cell 损坏 | Cell 电压超规格允许最高值
172 | Cell 电压超规格允许最高值 | Cell 电压超规格允许最低值
173 | Cell 电压超规格允许最低值 | Cell 电压超质保允许最高值
174 | Cell 电压超质保允许最高值 | Cell 电压超质保允许最低值
175 | Cell 电压超质保允许最低值 | Pack 电压超规格允许最高值
176 | Pack 电压超规格允许最高值 | Pack 电压超规格允许最低值
177 | Pack 电压超规格允许最低值 | SOC 不合理
178 | SOC 不合理 | SOH 过低
179 | SOH 过低 | SOH 超限
180 | SOH 超限 | HVIL 开路
181 | HVIL 开路 | HVIL 对电源短路
182 | HVIL 对电源短路 | HVIL 对地短路
183 | HVIL 对地短路 | PACK 维护开关（MSD）开路
184 | Crash 可逆故障 | Crash 不可逆故障
185 | Crash 不可逆故障 | Cell 极度不均衡
186 | Cell 极度不均衡 | Cell 损坏
187 | Cell 损坏 | Cell 温度采样异常
188 | 预留 | Cell 电压采样异常
189 | 预留
190 | 预留
191 | 预留 | CSC接收到硬线信号，编码成功
192 | CSC接收到硬线信号，编码成功 | CSC全部编码，编码成功
193 | CSC全部编码，编码成功 | CSC电箱编码硬线异常，编码失败
194 | CSC电箱编码硬线异常，编码失败 | CSC编码超次数，编码失败
195 | CSC编码超次数，编码失败 | CSC编码硬线对电源短路，编码失败
196 | CSC编码硬线对电源短路，编码失败 | TCB电箱编码硬线异常，编码失败
197 | 预留 | TCB编码超次数，编码失败
198 | 预留 | 交流充电PWM无效 检测超时
199 | 预留 | 交流充电充电高压回路闭合故障
200 | 预留 | 交流充电机报故障
201 | 预留 | 与交流充电机通讯故障
202 | BPM电压过高 | 交流充电中BMS故障
203 | BPM电压过低 | 高压盒维护开关（MSD）故障
204 | BPM过温或硬件故障(输入短路或电压采样无效或温度有效性告警) | 高压盒 HVIL_OPEN
205 | 11080过/欠压 | 高压盒 HVIL_SHORT_TO_GND
206 | 极限欠压信号(非实时) | 高压盒 HVIL_IN_SHORT_TO_POWER
207 | 预留 | 高压盒 HVIL_OUT_SHORT_TO_POWER
208 | 预留 | 高压盒 HVIL_VOLTAGE_FAULT电压采样错误
209 | 预留 | PACK维护开关（MSD）故障
210 | 预留 | 交流充电PWM丢失故障
211 | 预留 | 交流充电CC丢失故障
212 | BMU不允许BOOT的原因_BMU的ROM检测失败 | 充电唤醒信号对地短路
213 | BMU不允许BOOT的原因_BMU的RAM检测失败 | 主正继电器线圈开路故障
214 | BMU不允许BOOT的原因_BMU在充电中、预充中 | 主正继电器对电源短路
215 | BMU不允许BOOT的原因_BMU在放电中 | 主正继电器线圈过载
216 | BMU不允许BOOT的原因_充电、放电、预充、热管理等继电器未关闭
217 | BMU不允许BOOT的原因_BMU供电电源过高
218 | BMU不允许BOOT的原因_BMU供电电源过低 | 充电继电器线圈开路故障
219 |  | 充电继电器对电源短路
220 |  | 充电继电器线圈过载
221
222
223 |  | Backup3继电器线圈开路故障
224 |  | Backup3继电器对电源短路
225 |  | Backup3继电器线圈过载
226
227
228 |  | Backup4继电器线圈开路故障
229 |  | Backup4继电器对电源短路
230 |  | Backup4继电器线圈过载
231
232
233 |  | FanPlu继电器线圈开路故障
234 |  | FanPlu继电器对电源短路
235 |  | FanPlu继电器线圈过载
236
237
238 |  | ChgLSD外部无上拉电源
239 |  | ChgLSD芯片过温
240 |  | Backup2继电器线圈开路故障
241 |  | Backup2继电器对电源短路
242 |  | Backup2继电器线圈过载
243 |  | ChgLSD2外部无上拉电源
244 |  | ChgLSD2芯片过温
245
246
247
248 |  | CodeLine线圈过载
249
250 |  | BPM故障 | 功能类 | 3
251 |  | BPM电压过高
252 |  | BPM电压过低
253 |  | BPM_过温或硬件故障
254 |  | BPM_11080过/欠压
255 |  | BPM_极限欠压信号(非实时)
256 |  | BPM_离线
257 |  | BPM 电路故障
258
259
801 |  | 单体过压报警一级
802 |  | 单体过压报警二级
803 |  | 单体过压报警三级 | 安全类 | 1 | >5
806 |  | 单体欠压报警一级
807 |  | 单体欠压报警二级
808 |  | 单体欠压报警三级 | 功能类 | 2 | >5
811 |  | 单体过温报警一级
812 |  | 单体过温报警二级
813 |  | 单体过温报警三级 | 安全类 | 1
816 |  | 单体低温报警一级
817 |  | 单体低温报警二级
818 |  | 单体低温报警三级 | 功能类 | 2
821 |  | 箱体过压报警一级
822 |  | 箱体过压报警二级
823 |  | 箱体过压报警三级
826 |  | 箱体欠压报警一级
827 |  | 箱体欠压报警二级
828 |  | 箱体欠压报警三级
831 |  | 极柱过温报警一级
832 |  | 极柱过温报警二级
833 |  | 极柱过温报警三级 | 安全类 | 1
836 |  | 极柱低温报警一级
837 |  | 极柱低温报警二级
838 |  | 极柱低温报警三级 | 功能类 | 2
841 |  | 充电过流报警一级
842 |  | 充电过流报警二级
843 |  | 充电过流报警三级 | 功能类 | 3 | >10
846 |  | 放电过流报警一级
847 |  | 放电过流报警二级
848 |  | 放电过流报警三级 | 功能类 | 3 | >10
851 |  | Pack组压差过大一级
852 |  | Pack组压差过大二级
853 |  | Pack组压差过大三级
856 |  | 绝缘阻抗报警一级
857 |  | 绝缘阻抗报警二级
858 |  | 绝缘阻抗报警三级 | 安全类 | 1 | >5
861 |  | 单体压差过大一级
862 |  | 单体压差过大二级
863 |  | 单体压差过大三级 | 功能类 | 3
866 |  | SOC差异过大一级
867 |  | SOC差异过大二级
868 |  | SOC差异过大三级 | 功能类 | 3
871 |  | 单体温差过大一级
872 |  | 单体温差过大二级
873 |  | 单体温差过大三级 | 功能类 | 3
875 |  | 散热风扇故障 | 功能类 | 2
876 |  | 预充继电器故障 | 功能类 | 2
877 |  | 主继电器故障 | 功能类 | 2 | >5
878 |  | 充电继电器故障 | 功能类 | 2
879 |  | 风扇继电器故障 | 功能类 | 2
880 |  | 加热继电器故障 | 功能类 | 2
885 |  | 铁电存储器故障
886 |  | 内部EEPROM故障
887 |  | 实时时钟故障
888 |  | 内部通信故障 | 功能类 | 2 | >10
889 |  | 均衡电路故障 | 功能类 | 3 | >10
896 |  | 铜巴温度测量故障一级
897 |  | 铜巴温度测量故障二级
898 |  | 铜巴温度测量故障三级
900 |  | 电池漏液告警 | 安全类 | 1
901 |  | 水冷告警 | 功能类 | 2
906 |  | 正负极采集点告警一级
907 |  | 正负极采集点告警二级
908 |  | 正负极采集点告警三级
910 |  | 多并系统断路故障 | 功能类 | 2
911 |  | 高压断路故障
912 |  | 高压互锁故障 | 安全类 | 1
913 |  | 主正2继电器故障
914 |  | 主负2继电器故障
915 |  | 充正1继电器故障
916 |  | 充负1继电器故障
917 |  | 充负2继电器故障
918 |  | 加热负继电器故障 | 功能类 | 2
919 |  | 附件继电器故障
920 |  | 空调继电器故障
921 |  | 预充2继电器故障
922 |  | 无线充电继电器故障
923 |  | 无轨继电器故障
924 |  | 集电弓充电继电器1故障
925 |  | 集电弓充电继电器2故障
926 |  | 交流充电继电器故障
929 |  | 充电插座过温故障
930 |  | DC/DC故障 | 功能类 | 2
931 |  | 软硬件版本号不匹配故障
932 |  | 低压供电异常故障 | 功能类 | 3
933 |  | 行车带载切断故障 | 功能类 | 3
934 |  | 充电带载切断故障 | 功能类 | 3
935 |  | Cell焊接不良故障